## gravity
origin contrained model
[7 empty] | d_d att proxy | 400 | 100 | 500 | 200 | 5000 | 6200
c_od | 1 | 2 | 3 | 4 | 5 | d_o gen | d_od | 1 | 2 | 3 | 4 | 5 |  | a_o gen
1 | 1000 | 20 | 45 | 30 | 25 | 2000 | 1 | 0.0081749 | 36.8559 | 143.5171 | 66.6972 | 1752.9216 | 2000 | 0.00022508
2 | 20 | 1000 | 20 | 40 | 20 | 1000 | 2 | 65.9658 | 0.00091448 | 82.4572 | 27.0041 | 824.572 | 1000 | 0.00020143
3 | 45 | 20 | 1000 | 15 | 30 | 1000 | 3 | 60.5365 | 19.4326 | 0.0053878 | 40.8579 | 879.1676 | 1000 | 0.00023735
4 | 30 | 40 | 15 | 1000 | 15 | 500 | 4 | 29.0673 | 6.5753 | 42.2142 | 0.00089067 | 422.1423 | 500 | 0.00019618
5 | 20 | 15 | 25 | 10 | 1000 | 200 | 5 | 66.5528 | 17.4913 | 79.1337 | 36.7761 | 0.046131 | 200 | 0.0010161
[6 empty] | 4700 |  | 222.1306 | 80.356 | 347.3276 | 171.3362 | 3878.8496 | 4700
bLoS | 0.01 | [5 empty] | doubly contrained model
[7 empty] | d_d att | 303.2258 | 75.8065 | 379.0323 | 151.6129 | 3790.3226 | 4700
f(c_od) | 1 | 2 | 3 | 4 | 5 |  | d_od | 1 | 2 | 3 | 4 | 5 |  | a_o gen
1 | 4.54e-05 | 0.81873 | 0.63763 | 0.74082 | 0.7788 | 2000 | 1 | 0.011969 | 36.3122 | 164.6943 | 61.7692 | 1737.203 | 1999.9907 | 0.00030352
2 | 0.81873 | 4.54e-05 | 0.81873 | 0.67032 | 0.81873 | 1000 | 2 | 93.4605 | 0.00087187 | 91.5669 | 24.2007 | 790.7727 | 1000.0016 | 0.00026285
3 | 0.63763 | 0.81873 | 4.54e-05 | 0.86071 | 0.74082 | 1000 | 3 | 87.1585 | 18.8276 | 0.0060801 | 37.2098 | 856.796 | 999.998 | 0.00031474
4 | 0.74082 | 0.67032 | 0.86071 | 4.54e-05 | 0.86071 | 500 | 4 | 41.2512 | 6.2794 | 46.956 | 0.00079954 | 405.5128 | 500.0002 | 0.00025643
5 | 0.81873 | 0.86071 | 0.7788 | 0.90484 | 4.54e-05 | 200 | 5 | 81.3437 | 14.3863 | 75.8089 | 28.4324 | 0.038165 | 200.0095 | 0.0011438
[8 empty] | 303.2258 | 75.8065 | 379.0323 | 151.6129 | 3790.3226 | 4700
[7 empty] | a_d att | 1.4322 | 0.96381 | 1.1226 | 0.90596 | 0.96947
[7 empty] | a_d att old | 1.4322 | 0.96378 | 1.1225 | 0.90593 | 0.96948
solution obtained starting from a_d att old = 1

## calibration of gravity
origin constrained like logit | [6 empty] | d_d att proxy ^ bSE | 6.2088 | 4.0693 | 6.6458 | 5.0265 | 13.4062
[7 empty] | d_d att proxy | 400 | 100 | 500 | 200 | 5000 | 6200
c_od | 1 | 2 | 3 | 4 | 5 | d_o gen | d_od | 1 | 2 | 3 | 4 | 5 |  | a_o gen | p_od | 1 | 2 | 3 | 4 | 5
1 | 1000 | 20 | 45 | 30 | 25 | 2000 | 1 | 1.2865e-09 | 354.6721 | 292.6298 | 333.3944 | 1019.3037 | 2000 | 0.075248 | 1 | 6.4325e-13 | 0.17734 | 0.14631 | 0.1667 | 0.50965
2 | 20 | 1000 | 20 | 40 | 20 | 1000 | 2 | 1.0321 | 1.6081e-12 | 1.1047 | 0.48389 | 2.2285 | 4.8492 | 0.00028703 | 2 | 0.21284 | 3.3163e-13 | 0.22781 | 0.099789 | 0.45956
3 | 45 | 20 | 1000 | 15 | 30 | 1000 | 3 | 0.72336 | 0.93842 | 3.6434e-12 | 1.3288 | 2.3527 | 5.3432 | 0.00039819 | 3 | 0.13538 | 0.17563 | 6.8188e-13 | 0.24868 | 0.44031
4 | 30 | 40 | 15 | 1000 | 15 | 500 | 4 | 0.35435 | 0.17674 | 0.57133 | 8.9618e-13 | 1.1525 | 2.2549 | 0.00025899 | 4 | 0.15714 | 0.07838 | 0.25337 | 3.9743e-13 | 0.51111
5 | 20 | 15 | 25 | 10 | 1000 | 200 | 5 | 1.0232 | 0.76874 | 0.9554 | 1.0885 | 5.2523e-12 | 3.8358 | 0.0014228 | 5 | 0.26675 | 0.20041 | 0.24907 | 0.28377 | 1.3693e-12
[6 empty] | 4700 |  | 3.133 | 356.556 | 295.2613 | 336.2956 | 1025.0374 | 2016.2832
bLoS | bSE
0.027311 | 0.30476
[11 empty] | -10.064 | 0.69118
f(c_od) | 1 | 2 | 3 | 4 | 5 |  | u | o | d = j* | p* | loglike | RMSE
1 | 1.3768e-12 | 0.57913 | 0.29258 | 0.44072 | 0.50521 |  | 1 | 1 | 2 | 0.17734 | -1.7297 | 0.67678
2 | 0.57913 | 1.3768e-12 | 0.57913 | 0.33539 | 0.57913 |  | 2 | 2 | 4 | 0.099789 | -2.3047 | 0.81038
3 | 0.29258 | 0.57913 | 1.3768e-12 | 0.66387 | 0.44072 |  | 3 | 5 | 2 | 0.20041 | -1.6074 | 0.63934
4 | 0.44072 | 0.33539 | 0.66387 | 1.3768e-12 | 0.66387 |  | 4 | 4 | 3 | 0.25337 | -1.3729 | 0.55746
5 | 0.57913 | 0.66387 | 0.50521 | 0.76101 | 1.3768e-12 |  | 5 | 1 | 5 | 0.50965 | -0.67403 | 0.24044
[7 empty] | 6 | 2 | 5 | 0.45956 | -0.77748 | 0.29207
[7 empty] | 7 | 2 | 5 | 0.45956 | -0.77748 | 0.29207
[7 empty] | 8 | 3 | 5 | 0.44031 | -0.82027 | 0.31325
[11 empty] | sum quad | log like | bLoS | bSE
[10 empty] | null | 5.12 | -12.8755 | 0 | 0
[10 empty] | min quad | 3.5514 | -11.3707 | 0.065864 | 0.67009
[10 empty] | max log like | 3.8218 | -10.064 | 0.027311 | 0.30476

## elementary destinations
teta | 10 |  | y | 528.3788 | 1 |  |  |  |  | y | 528.3788
d | e | v_de |  | x_de | p_de | p_d | n_d | v_d | dv_de | w_d | x_d | p_d
A | 1 | 30 |  | 20.0855 | 0.038014 |  |  |  | 1.1331
A | 2 | 20 |  | 7.3891 | 0.013984 |  |  |  | 0.41686
A | 3 | 35 |  | 33.1155 | 0.062674 |  |  |  | 1.8682
A | 4 | 30 |  | 20.0855 | 0.038014 |  |  |  | 1.1331
A | [5 empty] | 0.15269 | 4 | 28.75 | 4.5514 | 43.9044 | 80.6756 | 0.15269
B | 1 | 50 |  | 148.4132 | 0.28088 |  |  |  | 1.1814
B | 2 | 55 |  | 244.6919 | 0.4631 |  |  |  | 1.9477
B | 3 | 40 |  | 54.5982 | 0.10333 |  |  |  | 0.4346
B | [5 empty] | 0.84731 | 3 | 48.3333 | 3.5637 | 61.0413 | 447.7032 | 0.84731